## BOM_Board1_PCB3_2026-04-01
No. | Quantity | Comment | Designator | Footprint | Value | Manufacturer Part | Manufacturer | Supplier Part | Supplier | JLCPCB Price
1 | 9 | 100nF | C1,C6,C8,C20,C22,C23,C25,C26,C29 | C0603 | 100nF | CC0603KRX7R9BB104 | YAGEO(国巨) | C14663 | LCSC | 0.0005
2 | 3 | 1uF | C2,C17,C19 | C0603 | 1uF | CL10A105KB8NNNC | SAMSUNG(三星) | C15849 | LCSC | 0.0012
3 | 2 | 22pF | C3,C4 | C0603 | 22pF | CL10C220JB8NNNC | SAMSUNG(三星) | C1653 | LCSC | 0.0006
4 | 6 | 10uF | C5,C7,C21,C24,C27,C28 | C0603 | 10uF | CL10A106KP8NNNC | SAMSUNG(三星) | C19702 | LCSC | 0.0012
5 | 6 | 2.2uF | C9,C10,C11,C12,C14,C16 | C0603 | 2.2uF | CL10A225KO8NNNC | SAMSUNG(三星) | C23630 | LCSC | 0.001
6 | 1 | 10nF | C18 | C0603 | 10nF | 0603B103K500NT | FH(风华) | C57112 | LCSC | 0.0005
7 | 1 | 1uF | C30 | C1206 | 1uF | CL31B105KBHNNNE | SAMSUNG(三星) | C1848 | LCSC | 0.0042
8 | 1 | PJ-320D | CN1 | AUDIO-SMD_PJ-320D-1 |  | PJ-320D | SHOU HAN(首韩) | C431535 | LCSC | 0.0077
9 | 1 | 1N5819HW-7-F | D1 | SOD-123_L2.7-W1.6-LS3.7-RD |  | 1N5819HW-7-F | DIODES(美台) | C82544 | LCSC | 0.005
10 | 3 | SMF6.0CA | D3,D4,D5 | SOD-123FL_L2.7-W1.8-LS3.8-BI |  | SMF6.0CA | R+O(宏嘉诚) | C19077500 | LCSC | 0.0045
11 | 1 | 2.54-1*4P母 | H1 | HDR-TH_4P-P2.54-V-F |  | 2.54-1*4P母 | BOOMELE(博穆精密) | C2718488 | LCSC | 0.0112
12 | 3 | ME6211C33M5G-N | LDO1,LDO2,LDO3 | SOT-23-5_L3.0-W1.7-P0.95-LS2.8-BL |  | ME6211C33M5G-N | MICRONE(南京微盟) | C82942 | LCSC | 0.0073
13 | 2 | KT-0603R | LED1,LED2 | LED0603-RD |  | KT-0603R | KENTO | C2286 | LCSC | 0.001
14 | 2 | 22Ω | R5,R6 | R0603 | 22Ω | 0603WAF220JT5E | UNI-ROYAL(厚声) | C23345 | LCSC | 0.0002
15 | 2 | 5.1kΩ | R7,R8 | R0805 | 5.1kΩ | 0805W8F5101T5E | UNI-ROYAL(厚声) | C27834 | LCSC | 0.0004
16 | 1 | 100Ω | R9 | R0603 | 100Ω | 0603WAF1000T5E | UNI-ROYAL(厚声) | C22775 | LCSC | 0.0002
17 | 1 | 1kΩ | R10 | R0603 | 1kΩ | 0603WAF1001T5E | UNI-ROYAL(厚声) | C21190 | LCSC | 0.0003
18 | 2 | 470Ω | R11,R12 | R0603 | 470Ω | 0603WAF4700T5E | UNI-ROYAL(厚声) | C23179 | LCSC | 0.0003
19 | 2 | 4.7kΩ | R13,R14 | R0603 | 4.7kΩ | 0603WAF4701T5E | UNI-ROYAL(厚声) | C23162 | LCSC | 0.0002
20 | 4 | 220Ω | R15,R16,R17,R18 | R0603 | 220Ω | 0603WAF2200T5E | UNI-ROYAL(厚声) | C22962 | LCSC | 0.0002
21 | 1 | DSIC01LSGET | SW1 | SW-SMD_DSIC01LSGET |  | DSIC01LSGET | YE | C54948 | LCSC | 0.0637
22 | 1 | ESP32-C3FH4 | U2 | QFN-32_L5.0-W5.0-P0.50-TL-EP3.7 |  | ESP32-C3FH4 | ESPRESSIF(乐鑫) | C2858491 | LCSC | 0.3472
23 | 1 | PCM5102APWR | U3 | TSSOP-20_L6.5-W4.4-P0.65-LS6.4-BL |  | PCM5102APWR | TI(德州仪器) | C107671 | LCSC | 0.1634
24 | 1 | TPA6132A2RTER | U6 | WQFN-16_L3.0-W3.0-P0.50-TL-EP1.6 |  | TPA6132A2RTER | TI(德州仪器) | C69901 | LCSC | 0.1991
25 | 1 | TYPE-C-31-M-12 | USBC1 | USB-C_SMD-TYPE-C-31-M-12_1 |  | TYPE-C-31-M-12 | 韩国韩荣 | C165948 | LCSC | 0.027